## Spindel ¦ Ball Screw
Version 1.01 |  |  |  | Eingabe / Input:
Berechnet / Calculated:
Blatt 1: Spindelantriebe
Sheet 1: Ball Screw Actuators
Umrechnungstabelle von linearer Bewegung in mm in rotatorische Bewegung angegegen in User Units (UU) als Eingabewert bei Positionieraufgaben mit den von Norgren gelieferten Servoumrichtern und -motoren
Conversion of linear movement in mm to rotational movement given in User Units (UU) as an input for positioning purposes of the servo drives/motors supplied by Norgren.
Eingaben / Input: |  |  |  | Berechnungen / Calculations:
Faktor / Factor | Z | 16 | [-]
Baugröße / Actuator Size |  | E/809050/*
Spindelsteigung / Spindle Pitch | p_Spindel | 10 | [mm/rev]
Zurückgelegter Hub / Stroke Traveled | h | 100 | [mm] | Distanz_UU / Distance_UU | A | 10485760 | [UU]
Geschwindigkeit linear / Velocity Linear | v | 1 | [m/s] | Drehzahl_rpm / Speed_rpm | n_rpm | 6000 | [rpm]
|  |  |  | Drehzahl_UU / Speed_UU | n_UU | 104857.6 | [UU/ms]
Beschleunigung linear / Linear Acceleration | a | 2 | [m/s²] | Beschleunigung rot. / Rot. Acceleration | α_UU | 209.7152 | [UU/ms²]
E/809032/* | 5
E/809040/* | 10
E/809050/* | 20
E/809063/*
E/809080/*
E/809100/*
E/149048/*
E/149060/*
E/149080/*
E/149100/*

## Zahnriemen ¦ Toothed Belt
Version 1.01 |  |  |  | Eingabe / Input:
Berechnet / Calculated:
Blatt 2: Zahnriemenantriebe
Sheet 2: Toothed Belt Actuators
Umrechnungstabelle von linearer Bewegung in mm in rotatorische Bewegung angegegen in User Units (UU) als Eingabewert bei Positionieraufgaben mit den von Norgren gelieferten Servoumrichtern und -motoren
Conversion of linear movement in mm to rotational movement given in User Units (UU) as an input for positioning purposes of the servo drives/motors supplied by Norgren.
Eingaben / Input: |  |  |  | Berechnungen / Calculations:
Faktor / Factor | Z | 16 | [-]
Baugröße / Actuator size |  | E/148060/*
Riemenscheibendurchmesser / Belt Pulley Diameter | d_pulley | 49.34 | [mm]
Getriebeübersetzung / Gearbox Ratio | i | 5 | [-]
Zurückgelegter Hub / Stroke Travelled | h | 200 | [mm] | Distanz_UU / Distance_UU | A | 6764736.6683 | [UU]
Geschwindigkeit linear / Velocity Linear | v | 0.4 | [m/s] | Drehzahl_rpm / Speed_rpm | n_rpm | 774.1627 | [rpm]
|  |  |  | Drehzahl_UU / Speed_UU | n_UU | 13529.4733 | [UU/ms]
Beschleunigung linear / Linear Acceleration | a | 2 | [m/s²] | Beschleunigung rot. / Rot. Acceleration | α_UU | 67.6474 | [UU/ms²]
E/148048/* | 38.2 | 1
E/148060/* | 49.34 | 3
E/148080/* | 66.21 | 5
E/148100/* | 84.03 | 7